## IO
| 报警 | 映射 |  |  | 映射 | 手动
x0 | T0 | M60 | 标签感应 | Y3 | M30 | M100 | 移栽脉冲
x1 | T1 | M61 | 线材感应 | Y1 | M31 | M101 | 送线脉冲
x2 |  | M62 | 急停 | Y2 | M32 | M102 | 脱标脉冲
x3 |  | M63 | 手动/自动 | Y20 | M33 | M103 | 脱标方向
x4 |  | M64 | 脚踏 | Y4 | M34 | M104 | 送线方向
x5 | T5 | M65 | 移栽模原点 | Y5 | M35 | M105 | 移栽方向
x6 | T6 | M66 | 移栽模左极限 | Y6 | M36 | M106 | 压标气缸下
x7 | T7 | M67 | 移栽模右极限 | Y7 | M37 | M107 | 合标气缸前
x10 | t10 | M70 | 送线原点 | Y10 | M40 | M110 | 升降气缸下
x11 | t11 | M71 | 真空压力 | Y11 | M41 | M111 | 真空吸启动
x12 | t12 | M72 | 压标气缸上 | Y12 | M42 | M112 | 取线气缸前进
x13 | t13 | M73 | 压标气缸下 | Y13 | M43 | M113 | 取线爪开
x14 | t14 | M74 | 合标气缸前位 | Y14 | M44 | M114 | 破真空
x15 | t15 | M75 | 合标气缸后位 | Y15 | M45 | M115 | 红灯、蜂鸣器
x16 | t16 | M76 | 升降气缸上 | Y16 | M46 | M116 | 黄灯
x17 | t17 | M77 | 升降气缸下 | Y17 | M47 | M117 | 绿灯
x20 | T20 | M80 | 取线气缸前位 | Y20 | M50 | M120 | 蜂鸣器 | 与红灯共用
x21 | T21 | M81 | 取线气缸后位 | Y21 | M51 | M121
x22 | T22 | M82 | 取线爪开位 | Y22 | M52 | M122
x23 | T23 | M83 | 取线爪闭位 | Y23 | M53 | M123
x24 | T24 | M84 |  | Y24 | M54 | M124
x25 | T25 | M85 |  | Y25 | M55 | M125
x26 | T26 | M86 |  | Y26 | M56 | M126
x27 | T27 | M87 |  | Y27 | M57 | M127
[6 empty] | M200 | 移栽回原点
[6 empty] | M201 | 送线回原点
[6 empty] | M202 | 移标前进
[6 empty] | M203 | 移标后退

## M、HM
M0 | 启动 | HM0 | 关闭真空检测
M1-M4 | 超时报警 | HM1 | 关闭线检测
M7-M10 | 超时报警
M16-M19 | 超时报警
M6 | 停止
M90 | 自动测试页面返回主页
M1000 | 自动
M1001 | 手动
M1002 | 急停
M1003 | 没急停
M1004 | 处于自动运行状态
M1005 | 处于自动停止状态
M1006 | 线已经贴标
M1007 | 线还没贴标
M1008 | 移栽电机到达贴标位置
M1009 | 正在执行贴标动作
M1010 | 移栽电机到达取标位置
M1011 | 正在执行取标动作
M1012 | 正在送线
M1013 | 移栽电机正在回到取标点
M1014 | 正在执行卸线动作
M1015 | 手动移栽回原点
M1016 | 手动移栽前进
M1017 | 手动移栽后退
M1018 | 手动送线回原点
M1019 | 手动送线脉冲
M1020 | 移栽电机回原点
M1021 | 送线电机回原点
M1022 | 复位按钮闪烁
M1023 | 触摸屏按钮点动初始化
M1024 | 执行初始化
M1025 | 气缸复位完成
M1026 | 初始移栽电机回原点完成
M1027 | 初始送线回原点 完成
M1028 | 初始化完成标志
M1029 | 产量清零
M1030 | 移栽电机已回过原点
M1031 | 报警清除按钮
M1032 | 移栽电机位于右边
M1033 | 移栽电机位于左边
M1034 | 移栽电机位于原点
M1100 | 比较指令结果 A > B
M1101 | 比较指令结果 A == B
M1102 | 比较指令结果 A == B

## D、HD
D200 | 临时计算值 | HD0
D202 | 送线速度（pps） | HD2 | 产量
D204 | 移栽速度（pps） | HD4
D206 | 移栽左边位置（脉冲量） | HD6
D208 | 移栽右边位置（脉冲量） | HD8
D210 | 移栽动作脉冲数 | HD10 | 取线、抓线延时
D212 | 移栽动作加减速时间
HD22
|  | HD24 | 移栽动作加减速时间
HD30
HD32
D300-D306 | 时钟保存位置 | HD100 | 解锁密码619 | 62589567
D308-D309 | 时钟值转换临时变量 | HD102 | 解锁密码627 | 39562878
D310-D311 | 时钟值转换临时变量 | HD104 | 解锁密码726 | 95672827
D312-D313 | 时钟值转换结果

## Timer
T30 | 产量清零
T31 | 关闭真空检测辅助

## misc
PLC密码
956728